## Sheet1
Hardware | Current [mA] | Total Current [mA] | Voltage [V] | Amount | Power [mW] | Total Consumption [mW] | 8520 |  | Battery | Capacity [mAh] | Cost [TL] | Duration [min] | Size [mm] | Balance
28byj-48 | 240 | 480 | 5 | 2 | 2400 | Total Current [mA] | 2240 |  | 18650 | 2500 | 130 | 66.9643 | 18.0x65 | +
Neopixel | 60 | 960 | 5 | 16 | 4800 | Battery Capacity [mAh] | 800 | 2500 | 14500 | 800 | 80 | 21.4286 | 14.5x50 | -
Pico W | 400 | 400 | 3.3 | 1 | 1320 | Duration [h] | 0.35714 | 1.1161
Extra | 400 | 400 |  | 1 |  | Duration [min] | 21.4286 | 66.9643